## 设备远程控制器
CKSKY 远程产品选型表
名称 | 订货号 | 规格
远程通讯模块（全球畅销款 现货）
设备远程控制器 （塑料壳导轨安装） | WITLINE-BOX-1S | 塑料壳导轨安装，实现PLC、HMI、伺服等控制产品远程调试、监控、上下载、无人值守等功能，降低人力成本，提升服效率及设备创新价值。首创型号和品牌客户可以DIY自由定制。
设备远程控制器 （金属导轨安装） | WITLINE-BOX-2S | 实现PLC、HMI、伺服等控制产品远程调试、监控、上下载、无人值守等功能，降低人力成本，提升服效率及设备创新价值。
设备远程控制器 （OEM贴牌） | WITLIN-BOX-DIY
4G路由器
4G全网通路由器 | ROUTER-4G-1S | 民用4G路由器（塑料壳;华为，拓实等品牌代销）
工业级4G路由器 | ROUTER-4G-2S | 工业4G路由器（金属壳）
工业级4G路由器 | ROUTER-4G-3S | 工业级多功能4G路由器（导轨安装）
物联网卡 |  | 电信，移动，联通各种规格（12G/24G/48G……… )
备注：1、报价含13%增值税； 2、一般情况下，货期不超过3个工作日；3、黄色填充色的产品为规划的待转产型号；4、内部重要资料，请勿外传；

## 300系列PLC
CKS7 300模块选型表
序号 | 产品型号 | 规格
一、数字量模块
1 | CKS7 321-1BH02-0AA0 | SM321数字量输入模块、16点、24VDC、源型、光电隔离
2 | CKS7 321-1BL00-0AA0 | SM321数字量输入模块、32点、24VDC、源型、光电隔离
3 | CKS7 321-1FH00-0AA0 | SM321数字量输入模块、16点、120V/230VAC、光电隔离
4 | CKS7 322-1BH01-0AA0 | SM322数字量输出模块、16点、24VDC、晶体管型、光电隔离
5 | CKS7 322-1HH01-0AA0 | SM322数字量输出模块、16点、继电器型、光电隔离
6 | CKS7 322-1HF01-0AA0 | SM322数字量输出模块、8点、继电器型、光电隔离
7 | CKS7 322-1BL00-0AA0 | SM322数字量输出模块、32点、24VDC、晶体管型、光电隔离
8 | CKS7 323-1BL00-0AA0 | SM323数字量输入/输出模块、16点输入/16点输出、24VDC、晶体管型、光电隔离
9 | CKS7 323-1BH01-0AA0 | SM323数字量输入/输出模块、8点输入/8点输出、24VDC、晶体管型、光电隔离
二、模拟量模块
1 | CKS7 331-1KF02-0AB0 | SM331模拟量输入模块，8通道，电压、电流、热电阻输入，光电隔离
2 | CKS7 331-7KF02-0ABO | SM331模拟量输入模块，8输入*13位，8AI，外部量程配置输入类型，软件配置多功能输入型，支持二线制电流接线
3 | CKS7 331-7PF01-0AB0 | SM331温度测量模块，8通道，热电阻输入，光电隔离
4 | CKS7 331-7PF11-0AB0 | SM331温度测量模块，8通道，热电偶输入，光电隔离
5 | CKS7 332-5HB01-0AB0 | SM332模拟量输出模块，2通道，电压、电流输出，光电隔离
6 | CKS7 332-5HD01-0AB0 | SM332模拟量输出模块，4通道，电压、电流输出，光电隔离
7 | CKS7 332-5HF00-0AB0 | SM332模拟量输出模块，8通道，电压、电流输出，光电隔离
三、通信接口模块
1 | CKS7 153-1AA03-0XB0 | IM153通信总线模块，DP总线，最大通信速率12Mbps，可扩展8个模块
四、电源模块PS307
1 | CKS7 307-1BA01-0AA0 | PS307电源模块，输入电压120/230VAC，输出电压24V，输出电压2A--采用5A外壳
2 | CKS7 307-1EA01-0AA0 | PS307电源模块，输入电压120/230VAC，输出电压24V，输出电压5A
五、以太网通讯模块
1 | CKS7 343-1CX08-0AA0 | MPI/DP转以太网模块，光电隔离，支持S7-300/400 PLC以太网通讯，WICC直连。 支持组成无线局域网，光纤以太网。支持远距离跨地域传输，支持各种组态软件。
六、编程电缆
1 | CKS7 972-0CB20-0XA0 | 代替西门子原装200/300/400 PLC 全系列通用编程电缆，全面支持各种常用波特率，支持200PLC与ET200通信，支持PROFIBUS（DP）对整个网络PLC进行编程，支持WIN CC ,支持西门子触摸屏（带MPI/DP接口的屏）支持WIN7 64位， 使用西门子原装驱动。
备注：1、报价含13%增值税； 2、一般情况下，货期不超过3个工作日；3、黄色填充色的产品为规划的待转产型号；4、内部重要资料，请勿外传；

## 配件产品
CKSKY附件选型表
序号 | 名称 | 产品型号 | 规格
一、编程电缆、总线延长线
1 | 编程电缆 | 901-3CB30-0XA0 | 200系列通信适配器，原装型，6M电缆、PC/PPI+、隔离型、带指示灯,只支持9.6Kbps，自动安装驱动
2 | 编程电缆 | 901-3DB30-0XA0 | 200系列通信适配器，原装型，6M电缆、USB/PPI+、隔离型、带指示灯、支持9.6 19.2 187.5Kbps，自动安装驱动
4 | 编程电缆 | 972-0CB20-0XA0 | 300系列通信适配器，原装型，5m电缆，USB/MPI+，支持国产PLC，支持西门子300PLC。
5 | 编程电缆 | 972-0CB20-0XA0 | 300系列通信适配器，原装型，5m电缆，支持部分国产兼容PLC，支持西门子原装200 300 400PLC
6 | 总线延长线 | 290-6AA20-0XA0 | I/O扩展电缆，线长0.8M，不带屏蔽
7 | 总线延长线 | 290-6AA30-0XA0 | I/O扩展电缆，线长0.8M，带屏蔽
8 | 20针连接器 | 392-1AJ00-0AA0 | 20针连接器
9 | 40针连接器 | 392-1AM00-0AA0 | 40针连接器
二、 PROFIBUS DP接头
1 | PROFIBUS DP接头 | 972-0BA12-0XA0 | PROFIBUS DP接头总线连接器90度角，传输率高达 12 Mbit/s ，带终端电阻
2 | PROFIBUS DP接头 | 972-0BB12-0XA0 | PROFIBUS DP接头总线连接器90度角，带编程口，传输率高达 12 Mbit/s ，带终端电阻
3 | PROFIBUS DP接头 | 972-0BA41-0XA0 | PROFIBUS DP接头总线连接器35度角，传输率高达 12 Mbit/s ，带终端电阻
4 | PROFIBUS DP接头 | 972-0BB41-0XA0 | PROFIBUS DP接头总线连接器35度角，带编程口，传输率高达 12 Mbit/s ，带终端电阻
三、300PLC 安装导轨
1 | 安装DIN导轨 | 390-1AB60-0AA0 | 300系列PLC安装DIN导轨160mm
2 | 安装DIN导轨 | 390-1AE80-0AA0 | 300系列PLC安装DIN导轨483mm
3 | 安装DIN导轨 | 390-1AF30-0AA0 | 300系列PLC安装DIN导轨530mm
4 | 安装DIN导轨 | 390-1AJ30-0AA0 | 300系列PLC安装DIN导轨830mm
5 | 安装DIN导轨 | 195-1GA00-0AA0 | 热拔插安装导轨483mm
6 | 安装DIN导轨 | 195-1GF30-0AA0 | 热拔插安装导轨530mm
7 | 安装DIN导轨 | 195-1GG30-0AA0 | 热拔插安装导轨620mm
备注：1、报价含13%增值税； 2、一般情况下，货期不超过3个工作日；3、黄色填充色的产品为规划的待转产型号；4、内部重要资料，请勿外传；

## 200系列PLC
CKS7200系列PLC选型表
名称 | 订货号 | 规格
一、不可扩展模块的微型CPU
CPU222A晶体管型 | CKS7 212-1AA23 | CPU222A,16K程序空间，8K数据空间，24VDC供电，8DI/6DO晶体管型，1个RS485口，不支持扩展模块,端子不可插拔
CPU222A继电器型 | CKS7 212-2BA23 | CPU222A,16K程序空间，8K数据空间，24VDC供电，8DI/8DO继电器型，1个RS485口，不支持扩展模块,端子不可插拔
CPU222A继电器型 | CKS7 212-1BA23 | CPU222A,16K程序空间，8K数据空间，120/240VAC供电，8DI/8DO继电器型，1个RS485口，不支持扩展模块,端子不可插拔
CPU222C晶体管型 | CKS7 212-1AC23 | CPU222C,24K程序空间，10K数据空间，24VDC供电，14DI/10DO晶体管型，2个RS485口，不可扩展模块，端子不可插拔
CPU222C继电器型 | CKS7 212-2BC23 | CPU222C,24K程序空间，10K数据空间，24VDC供电，14DI/10DO继电器型，2个RS485口，不可扩展模块，端子不可插拔
CPU222C继电器型 | CKS7 212-1BC23 | CPU222C,24K程序空间，10K数据空间，120/240VAC供电，14DI/10DO继电器型，2个RS485口，不可扩展模块，端子不可插拔
CPU222-1AH晶体管型 | CKS7 212-1AH23 | CPU222-1AH,24K程序空间，10K数据空间，24VDC供电，14DI/10DO晶体管型，1个(或2个)RS485口，2个以太网通信口，不可扩展模块，端子不可插拔
CPU222-1BH晶体管型 | CKS7 212-1BH23 | CPU222-1BH,24K程序空间，10K数据空间，120/240VAC供电，14DI/10DO继电器型，1个(或2个)RS485口，2个以太网通信口，不可扩展模块，端子不可插拔
CPU222主控模块 | CKS7 212-1AA23 | CPU222,16K程序空间，8K数据空间，24VDC供电，8DI/6DO晶体管型，1个RS485口，不支持扩展模块
CPU222E主控模块 | CKS7 212-1BE23 | CPU222E,16K程序空间，8K数据空间，120/240VAC供电，8DI/6DO继电器型，1个RS485口，不支持扩展模块
CPU222主控模块 | CKS7 212-1BA23 | CPU222,16K程序空间，8K数据空间，120/240VAC供电，8DI/8DO继电器型，1个RS485口，不支持扩展模块
二、经济型CPU
CPU226主控模块 | CKS7 216-1AD23 | CPU226,24K程序空间，10K数据空间，24VDC供电，30DI/26DO晶体管型，2个RS485口，可扩展5个模块（不支持功能模块），端子可插拔
CPU226主控模块 | CKS7 216-1BD23 | CPU226,24K程序空间，10K数据空间，220VAC供电，30DI/26DO继电器型，2个RS485口，可扩展5个模块（不支持功能模块），端子可插拔
CPU288主控模块 | CKS7 288-1ST56 | CPU288,24K程序空间，10K数据空间，24VDC供电，30DI/26DO晶体管型，PORT0口标准RS485接口，PORT1口和以太网接口（两个以太网接口）不能同时使用(带选择复位开关），可扩展5个模块（不支持功能模块），端子可插拔
CPU288主控模块 | CKS7 288-1SR56 | CPU288,24K程序空间，10K数据空间，220VAC供电，30DI/26DO继电器型，PORT0口标准RS485接口，PORT1口和以太网接口（两个以太网接口）不能同时使用(带选择复位开关），，可扩展5个模块（不支持功能模块），端子可插拔
CPU224MP主控模块 | CKS7 214-1AM23 | CPU224MP,24K程序空间，10K数据空间，24VDC供电，12DI/8DO晶体管型，4AI(电压±10V输入)、2AO（0~10V电压/0~20mA电流型）、2个RS485口，可扩展5个模块（不支持功能模块），端子不可插拔
CPU224MP主控模块 | CKS7 214-1BM23 | CPU224MP,24K程序空间，10K数据空间，24VDC供电，12DI/8DO继电器型，4AI(电压±10V单端输入/0~20mA电流输入)、2AO（0~10V电压/0~20mA电流型）、2个RS485口，可扩展5个模块（不支持功能模块），端子不可插拔
CPU288MP主控模块 | CKS7 288-1AM23 | CPU288,24K程序空间，10K数据空间，24VDC供电，14DI/10DO晶体管型，4AI(电压±10V单端输入/0~20mA电流输入)、2AO（0~10V电压/0~20mA电流型）、PORT0口标准RS485接口，PORT1口和以太网接口（两个以太网接口）不能同时使用(带选择复位开关），，端子不可插拔
CPU288MP主控模块 | CKS7 288-1BM23 | CPU288,24K程序空间，10K数据空间，24VDC供电，14DI/10DO继电器型，4AI(电压±10V单端输入/0~20mA电流输入)、2AO（0~10V电压/0~20mA电流型）、PORT0口标准RS485接口，PORT1口和以太网接口（两个以太网接口）不能同时使用(带选择复位开关），），端子不可插拔
三、通用型CPU
CPU224A主控模块 | CKS7 214-1AA23 | CPU224A,24K程序空间，10K数据空间，24VDC供电，14DI/10DO晶体管型，2个RS485口，可扩展3个模块（不支持功能模块），端子可拔插
CPU224A主控模块 | CKS7 214-1BA23 | CPU224A,24K程序空间，10K数据空间，120/240VAC供电，14DI/10DO继电器型，2个RS485口，可扩展3个模块（不支持功能模块），端子可拔插
CPU224X主控模块 | CKS7 214-1AX23 | CPU224X,24K程序空间，10K数据空间，24VDC供电，14DI/10DO晶体管型，2AI/2AO(电压型)2个RS485口，可扩展5个模块（不支持功能模块），端子可拔插
CPU224X主控模块 | CKS7 214-1BX23 | CPU224X,24K程序空间，10K数据空间，120/240VAC供电，14DI/10DO继电器型，2AI/2AO(电压型)、2个RS485口，可扩展5个模块（不支持功能模块），端子可拔插
CPU224MP主控模块 | CKS7 214-1BM23 | CPU224MP,24K程序空间，10K数据空间，24DC供电，12DI/8DO继电器型，4AI(电压/电流型)、2AO（电压/电流型）、2个RS485口，可扩展5个模块（不支持功能模块），端子可拔插
CPU224C主控模块 | CKS7 214-1AC23 | CPU224C,24K程序空间，10K数据空间，24VDC供电，14DI/10DO晶体管型，2个RS485口，可扩展7个模块（不支持功能模块），端子可拔插
CPU224C主控模块 | CKS7 214-1BC23 | CPU224C,24K程序空间，10K数据空间，120/240VAC供电，14DI/10DO继电器型，2个RS485口，可扩展7个模块（不支持功能模块），端子可拔插
CPU224-1AH主控模块 | CKS7 214-1AH23 | CPU224-1AH,24K程序空间，10K数据空间，24VDC供电，14DI/10DO晶体管型，PORT0口标准RS485接口，PORT1口和以太网接口（两个以太网接口）不能同时使用(带选择复位开关），，可扩展7个模块（不支持功能模块），端子可拔插
CPU224H-1BH主控模块 | CKS7 214-1BH23 | CPU224-1BH,24K程序空间，10K数据空间，24VDC供电，14DI/10DO继电器型，PORT0口标准RS485接口，PORT1口和以太网接口（两个以太网接口）不能同时使用(带选择复位开关），，可扩展7个模块（不支持功能模块），端子可拔插
四、加强型CPU
CPU224D主控模块 | CKS7 214-1AD23 | CPU224D,24K程序空间，10K数据空间，24VDC供电，14DI/10DO晶体管型，2个RS485口，无高速脉冲输出，2路高速计数器，可扩展7个模块（支持全部模块），端子可拔插
CPU224D主控模块 | CKS7 214-1BD23 | CPU224D,24K程序空间，10K数据空间，220VAC供电，14DI/10DO继电器型，2个RS485口，2路高速计数器，可扩展7个模块（支持全部模块），端子可拔插
CPU224-2AH主控模块 | CKS7 214-2AH23 | CPU224-2AH,24K程序空间，10K数据空间，24VDC供电，14DI/10DO晶体管型，PORT0口标准RS485接口，PORT1口和以太网接口（两个以太网接口）不能同时使用(带选择复位开关），，无高速脉冲输出，无高速计数器，可扩展14个模块（支持全部模块，包括IM265、IM260）
CPU224-2BH主控模块 | CKS7 214-2BH23 | CPU224-2BH,24K程序空间，10K数据空间，24VDC供电，14DI/10DO继电器型，PORT0口标准RS485接口，PORT1口和以太网接口（两个以太网接口）不能同时使用(带选择复位开关），，无高速计数器，可扩展12个模块（支持全部模块，包括IM265、IM260），端子可拔插
CPU226主控模块 | CKS7 216-2AD23 | CPU226,24K程序空间，10K数据空间，24VDC供电，30DI/26DO晶体管型，2个RS485口，可扩展6个模块（支持全部模块，包括IM265、IM260），端子可插拔
CPU226主控模块 | CKS7 216-2BD23 | CPU226,24K程序空间，10K数据空间，220VAC供电，30DI/26DO继电器型，2个RS485口，可扩展6个模块（支持全部模块，包括IM265、IM260），端子可插拔
CPU288H主控模块 | CKS7 288-2ST56 | CPU288LAH,24K程序空间，10K数据空间，24VDC供电，30DI/26DO晶体管型，2个RS485口，2个以太网通信口，可扩展6个模块（支持全部模块，包括IM265、IM260），端子可插拔
CPU288H主控模块 | CKS7 288-2SR56 | CPU288LBH,24K程序空间，10K数据空间，220VAC供电，30DI/26DO继电器型，2个RS485口，2个以太网通信口，可扩展6个模块（支持全部模块，包括IM265、IM260），端子可插拔
CPU288H主控模块 | CKS7 288-2AM23 | CPU288MAH,24K程序空间，10K数据空间，24VDC供电，14DI/10DO晶体管型，4AI(电压±10V单端输入/0~20mA电流输入)、2AO（±10V电压/0~20mA电流型）、2个RS485口，2个以太网通信口，可扩展6个模块（支持全部模块，包括IM265、IM260），端子可插拔
CPU288H主控模块 | CKS7 288-2BM23 | CPU288MBH,24K程序空间，10K数据空间，24VDC供电，14DI/10DO继电器型，4AI(电压±10V单端输入/0~20mA电流输入)、2AO（±10V电压/0~20mA电流型）、2个RS485口，2个以太网通信口，可扩展6个模块（支持全部模块，包括IM265、IM260），端子可插拔
五、脉冲型CPU
CPU284P主控模块 | CKS7 284-1AP23 | CPU284P,24K程序空间，10K数据空间，24VDC供电，14DI/10DO晶体管型，2个RS485口，2路100KHZ高速脉冲输出（PTO/PWM指令），6路高速计数器，可扩展7个模块（支持全部模块），端子可拔插
CPU284-2AH主控模块 | CKS7 284-2AH23 | CPU284P,24K程序空间，10K数据空间，24VDC供电，14DI/10DO晶体管型，PORT0口标准RS485接口，PORT1口和以太网接口（两个以太网接口）不能同时使用(带选择复位开关），，2路120KHZ高速脉冲输出（脉冲库函数），2路50KHZ高速计数器，可扩展7个模块（支持功能模块，支持IM265、IM260），端子可插拔
CPU285P主控模块 | CKS7 285-1AP23 | CPU285P,24K程序空间，10K数据空间，24VDC供电，30DI/26DO晶体管型，2个RS485口，2轴最高120KHZ高速脉冲输出、2路最高400KHZ高速脉冲输出，2路高速计数器，可扩展6个模块（支持全功能模块，包括支持IM265、IM260），端子可插拔
CPU288P主控模块 | CKS7 288-1AP23 | CPU288P,24K程序空间，10K数据空间，24VDC供电，30DI/26DO晶体管型，2个RS485口，2轴最高120KHZ高速脉冲输出，2路高速计数器，可扩展6个模块（支持全功能模块，包括支持IM265、IM260），端子可插拔
六、数字量模块
EM221数字量模块 | CKS7 221-1BF22 | EM221数字量输入模块, 8输入,24VDC
EM221数字量模块 | CKS7 221-1BH22 | EM221数字量输入模块, 16输入,24VDC
EM221数字量模块 | CKS7 221-1BL22 | EM221数字量输入模块, 32输入,24VDC
EM222数字量模块 | CKS7 222-1BF22 | EM222数字量输出模块, 8输出,24VDC
EM222数字量模块 | CKS7 222-1BH22 | EM222数字量输出模块, 16输出,24VDC
EM222数字量模块 | CKS7 222-1BL22 | EM222数字量输出模块, 32输出,24VDC
EM222数字量模块 | CKS7 222-1HF22 | EM222数字量输出模块, 8输出,继电器
EM222数字量模块 | CKS7 222-1HH22 | EM222数字量输出模块, 16输出,继电器
EM222数字量模块 | CKS7 222-1HL22 | EM222数字量输出模块, 32输出,继电器
EM223数字量模块 | CKS7 223-1BF22 | EM 223数字量输入/输出模块, 4输入/4输出, 24VDC
EM223数字量模块 | CKS7 223-1HF22 | EM223数字量输入/输出模块, 4输入 24VDC/4输出 继电器
EM223数字量模块 | CKS7 223-1BH22 | EM223数字量输入/输出模块, 8输入/8输出, 24VDC
EM223数字量模块 | CKS7 223-1PH22 | EM223数字量输入/输出模块, 8输入 24VDC/8输出 继电器
EM223数字量模块 | CKS7 223-1BL22 | EM223数字量输入/输出模块, 16输入/16输出, 24VDC
EM223数字量模块 | CKS7 223-1PL22 | EM223数字量输入/输出模块, 16输入 24VDC/16输出 继电器
EM223数字量模块 | CKS7 223-1BM22 | EM223数字量输入/输出模块, 32输入 24VDC/32输出 晶体管型（紧凑型）
EM223数字量模块 | CKS7 223-1PM22 | EM223数字量输入/输出模块, 32输入 24VDC/32输出 继电器型（紧凑型）
七、模拟量模块
EM231模拟量模块 | CKS7 231-0HC22 | EM231模拟量输入模块, 4 输入,12位
EM231模拟量模块 | CKS7 231-0KF22 | EM231模拟量输入模块, 8 输入, 16位, 隔离,7、8通道电压/电流输入
EM231模拟量模块 | CKS7 231-1HF22 | EM231模拟量输入模块, 8 输入, 16位, 隔离,电流输入
EM231模拟量模块 | CKS7 231-0EF22 | EM231模拟量输入模块, 8 输入, 12位, 电压/电流输入
EM231模拟量模块 | CKS7 231-7HB22 | EM231模拟量输入模块，2输入，电压/电流输入，16bit高精度，1KHZ采样速率，带2路10VDC电源输出
EM231模拟量模块 | CKS7 231-7HC22 | EM231模拟量输入模块，4输入，电压/电流输入，16bit高精度，500HZ采样速率，带2路10VDC电源输出
EM231温度测量模块 | CKS7 231-7PB22 | EM231热电阻输入模块, 2输入
EM231温度测量模块 | CKS7 231-7PC22 | EM231热电阻输入模块, 4输入
EM231温度测量模块 | CKS7 231-7RF22 | EM231热电阻输入模块, 8输入、支持2/3/4线制接线
EM231温度测量模块 | CKS7 231-7PD22 | EM231热电偶输入模块, 4输入
EM231温度测量模块 | CKS7 231-7PF22 | EM231热电偶输入模块, 8输入
EM231模拟量模块 | CKS7 231-7MC22 | EM231模拟量测量模块，2RTD输入、2电压/电流输入
EM232模拟量模块 | CKS7 232-0HB22 | EM232模拟量输出模块, 2输出
EM232模拟量模块 | CKS7 232-0HD22 | EM232模拟量输出模块, 4输出
EM235模拟量模块 | CKS7 235-0KB22 | EM235模拟量输入/输出模块 2输入/1输出，电压/电流
EM235模拟量模块 | CKS7 235-0KD22 | EM235模拟量输入/输出模块 4输入/1输出
EM281称重模块 | CKS7 281-MWA22 | EM281称重模块，1路称重传感器输入，16位精度，采样50HZ，1个RS485接口，支持Modbus_RTU通信协议，端子可插拔
EM281称重模块 | CKS7 281-MWB22 | EM281称重模块，2路称重传感器输入，16位精度，采样50HZ，1个RS485接口，支持Modbus_RTU通信协议，端子可插拔
八、功能模块--运控、温控模块
EM231温度测量模块 | CKS7 231-7PH22 | EM231热电偶输入模块, 16TC测量输入，只支持CPU224D、CPU224-2AH/2BH、CPU284P和西门子CPU
EM232模拟量模块 | CKS7 232-0HF22 | EM232模拟量输出模块, 8路模拟量输出,0~3路电压/电流输出，4~7路电流输出，只支持CPU224D、CPU224-2AH/2BH、CPU284P或西门子CPU
EM253运控模块 | CKS7 253-1AA22 | EM253运控功能模块，2轴，单端输出200KHZ或差分输出500KHZ，只支持CPU224D、CPU224-2AH/2BH、CPU284P或西门子CPU
EM292温控模块 | CKS7 292-1BH22 | EM292-4路温控PID模块，16DO，晶体管型，内嵌PID温控算法，参数自整定，只支持CPU224D、CPU224-2AH/2BH、CPU284P或西门子CPU
EM293温控模块 | CKS7 293-7PD22 | EM293-4路混合温控PID模块，4TC输入、8DO输出、晶体管型，内嵌PID温控算法，参数自整定，只支持CPU224D、CPU224-2AH/2BH、CPU284P或西门子CPU
EM293温控模块 | CKS7 293-7PF22 | EM293-8路混合温控PID模块，8TC输入、16DO输出、晶体管型，内嵌PID温控算法，参数自整定，只支持CPU224D、CPU224-2AH/2BH、CPU284P或西门子CPU
九、功能模块--通讯、网关模块
IM177通讯模块 | CKS7 177-1AA22 | IM177通信模块，独立DP从站IO模块，通信速率自适应，本机集成8DI、4DO，可扩展7个模块
EM277通信模块 | CKS7 277-1AA22 | EM277通信模块，DP从站接口模块，最大通信速率12Mbps，占用一个槽位，只支持CPU224D、CPU224-2AH/2BH、CPU284P或西门子CPU
EM241通信模块 | CKS7 241-1MM22 | EM241通信模块，扩展Modbus-RTU通信口，支持主站或从站功能，占用1个CPU槽位，波特率、站地址通过拨码开关确定，只支持CPU224D、CPU224-2AH/2BH、CPU284P或西门子CPU
EM241通信模块 | CKS7 241-1AA22 | EM241通信模块，扩展PPI通信口，占用1个CPU槽位，波特率、站地址通过拨码开关确定，只支持CPU224D、CPU224-2AH/2BH、CPU284P或西门子CPU
EM243通信网关模块 | CKS7 243-1EA22 | IM243-PPI以太网转串口协议模块，RS485，占用1个PPI通信端口，通信速率9.6Kbps、19.2Kbps ，支持所有型号CPU，软件或网页配置，200模块外形，支持4个主站
IM243通信网关模块 | CKS7 243-1MA22 | IM243-PPI以太网转串口协议模块，RS485，占用1个PPI通信端口，通信速率9.6Kbps、19.2Kbps ，软件或网页配置，接头外形，支持多主站
EM243通信网关模块 | CKS7 243-1EX22 | EM243以太网模块，支持西门子以太网RDP协议，占用1个CPU槽位，通信速率9.6Kbps、19.2Kbps ，软件或网页配置，支持多主站，只支持CPU224D、CPU224-2AH/2BH、CPU284P或西门子CPU
EM243以太网通信模块 | CKS7 243-1MM22 | EM243以太网模块，支持Modbus TCP/IP协议，主站或从站功能，占用1个CPU槽位，通信速率9.6Kbps、19.2Kbps ，软件或网页配置，支持多主站，只支持CPU224D、CPU224-2AH/2BH、CPU284P或西门子CPU
IM243 WIFI通信网关模块 | CKS7 243-1WA22 | IM243 WIFI通信模块，RS485通信接口，占用1个PPI通信口，通信速率9.6Kbps、19.2Kbps ，支持所有型号CPU，软件或网页配置，金属外壳
EM243 WIFI通信模块 | CKS7 243-1WX22 | EM243 WIFI通信模块，占用1个CPU槽位，通信速率9.6Kbps、19.2Kbps ，软件或网页配置，只支持CPU224D、CPU224-2AH/2BH、CPU284P或西门子CPU
IM247 GSM短信网关模块 | CKS7 247-1EA22 | IM247 GSM短信网关模块，占用1个PPI通信口 ，软件配置，支持所有型号CPU
IM247 GSM远控专用网关模块 | CKS7 247-1XA22 | IM247 GSM短信专用网关模块，占用1个PPI口，无需配置，即插即用，支持所有型号CPU，又名“收费神器”，金属外壳
十、功能模块--扩展机架模块
IM265扩展机架模块 | CKS7 265-1BL22 | IM265扩展机架模块、自带16DI/16DO、晶体管型，可扩展7个模块，只支持CPU224D、CPU224-2AH/2BH或西门子CPU
IM265扩展机架模块 | CKS7 265-1PL22 | IM265扩展机架模块、自带16DI/16DO、继电器型，可扩展7个模块，只支持CPU224D、CPU224-2AH/2BH或西门子CPU
IM260扩展机架模块 | CKS7 260-1AA22 | IM260扩展机架模块，1个RS485接口，可扩展2个IM261模块
IM261机架从站模块 | CKS7 261-1AA22 | IM261机架从站模块，与IM260配套使用，1个RS485接口，512Kbps，自带8DI/4DO、晶体管型，可扩展7个模块
备注：1、报价含13%增值税； 2、一般情况下，货期不超过3个工作日；3、黄色填充色的产品为规划的待转产型号；4、内部重要资料，请勿外传；

## 通信产品
CKS7 通信产品选型表
名称 | 订货号 | 规格
串口类产品（新品，货期请预先咨询)
IM161通信从站模块 | CKS7 161-1AA22 | IM161通信从站模块，独立Modbus_RTU从站IO模块，1个RS485接口，最高115.2Kbps，自带8DI/4DO、晶体管型，可扩展7个模块、智能寻址
IM162通信网关模块 | CKS7 162-1EM22 | IM162通信网关模块，Modbus_TCP/IP转Modbus-RTU网关，2个RJ45口，1个逻辑RS485口， 支持最多4个Modbus_RTU从站
IM171通信网关模块 | CKS7 171-1PM22 | IM171通信网关模块，Profibus-DP转Modbus-RTU网关，提供GSD文件
以太网类产品（新品，货期请预先咨询)
IM163通信从站模块 | CKS7 163-1AA22 | IM 163通信从站模块，独立Modbus TCP/IP从站IO模块，2个RJ45接口，自带8DI/6DO、晶体管型，可扩展7个模块、智能寻址
IM163通信从站模块 | CKS7 163-RDP22 | IM163通信从站模块，独立西门子以太网RDP从站IO模块，2个RJ45接口，自带8DI/6DO、晶体管型，可扩展7个模块、智能寻址
IM163通信从站模块 | CKS7 163-0EF22 | IM163通信从站模块，独立Modbus TCP/IP或西门子以太网RDP从站IO模块，2个RJ45接口，自带8路模拟量输入（电压/电流型），可扩展7个模块、智能寻址
ETH转MPI通信网关模块 | CKS7 343-1EA00 | 以太网转MPI通信网关模块，适用西门子300系列CPU，占用1个通信口，软件或网页配置，200模块外形，支持多主站
ETH转MPI通信网关模块 | CKS7 343-1MA00 | 以太网转MPI通信网关模块，适用西门子300系列CPU，占用1个通信口，软件或网页配置，接头外形，支持多主站
无线类网关（新品，货期请预先咨询)
IM141无线通信模块 | CKS7 141-1AA22 | IM141无线通信模块，zigbee通信协议，RS485通信接口，透传方式，主站功能，五金外壳
IM141无线通信模块 | CKS7 141-1AB22 | IM141无线通信模块，zigbee通信协议，RS485通信接口，透传方式，从站功能，五金外壳
IM141无线通信模块 | CKS7 141-1LA23 | IM141无线通信模块，LORA无线通信方式，RS485通信接口，透传方式，主站功能，五金外壳，空旷环境可传输距离3000米
IM141无线采集终端模块 | CKS7 141-0HC23 | IM141无线通信模块，LORA无线通信方式，RS485通信接口，Modbus-RTU协议，从站功能，五金外壳，空旷环境可传输距离3000米，本体自带4AI（±10V或0~20mA），4DI，4DO*继电器型
IM143无线通信模块 | CKS7 143-1WA23 | IM143 WIFI转串口通信网关，1个RS485通信接口，在PC机上虚拟成串口使用，透传功能
IM147 4G流量通信模块 | CKS7 147-4GA23 | IM147 4G流量通信模块，RS485通信接口，远端连接PLC使用，占用1个通信口，软件配置，支持远程上/下载程序
交换机类（新品，货期请预先咨询)
IM145交换机模块 | CKS7 145-1AA23 | IM145光纤转以太网交换机，单模双向，2个光口，3个网口，通信距离远，抗干扰性能强，非网管、不支持环网型
IM146交换机模块 | CKS7 146-1AA23 | IM145光纤转串口交换机，单模双光纤，RS232和RS485接口，光纤通信距离20KM，串口传输2400bps~1.5Mbps,环网型，具有环网内光纤断线智能检测功能
IM149交换机模块 | CKS7 149-5AA23 | IM149以太网工业级交换机模块，5个RJ45网口，10/100M速率自适应，工业级，非网管、不支持环网型
IM148交换机模块 | CKS7 148-WFB23 | IM148以太网转WIFI交换机模块，1个WIFI天线口，5个RJ45接口，工业级，桥连功能，非网管、不支持环网型
备注：1、黄色填充色的产品为规划的型号，3个月内不能供货；无填充色的型号是已经批量供货或3个月内能批量供货的型号
2、定制品的交期不定，通常情况下3天。订货前需确认；
3、工业通信产品质保18个月；

## 数据采集产品
CKS7 数据采集产品选型表
名称 | 订货号 | 规格
不可扩展IO模块的从站模块
IM693温控模块 | CKS7 693-7PD22 | IM693 独立型温控PID模块，4TC输入、10DO输出、晶体管型，1个RS485接口，支持Modbus_RTU通信协议，内嵌PID温控算法，参数自整定
IM693温控模块 | CKS7 693-7PF22 | IM693 独立型温控PID模块，8TC输入、10DO输出、晶体管型，1个RS485接口，支持Modbus_RTU通信协议，内嵌PID温控算法，参数自整定
IM681称重模块 | CKS7 681-MWB22 | IM681 独立型称重模块，2输入、1个RS485接口，支持Modbus_RTU通信协议
可扩展IO模块的从站模块
IM677通信从站模块 | CKS7 677-1AA22 | IM677通信模块，独立DP从站IO模块，通信速率自适应，本机集成8DI、4DO，可扩展3个EM600系列模块
IM661通信从站模块 | CKS7 661-1AA22 | IM661通信从站模块，独立Modbus_RTU从站IO模块，1个RS485接口，最高115.2Kbps，自带8DI/4DO、晶体管型，可扩展3个EM600系列模块
IM661通信从站模块 | CKS7 661-0KH22 | IM661通信从站模块，独立Modbus_RTU从站IO模块，1个RS485接口，最高115.2Kbps，自带16路模拟量输入、±10V或0~20MA，可扩展3个EM600系列模块
IM661通信从站模块 | CKS7 661-7RH22 | IM661通信从站模块，独立Modbus_RTU从站IO模块，1个RS485接口，最高115.2Kbps，自带16路RTD输入、PT100或PT1000，可扩展3个EM600系列模块
IM663通信从站模块 | CKS7 663-1AA22 | IM663通信从站模块，独立Modbus TCP/IP从站IO模块，2个RJ45接口，自带8DI/6DO、晶体管型，可扩展3个EM600系列模块
IM651通信从站模块 | CKS7 651-1AA22 | IM651通信从站模块，独立Profinet-RT从站IO模块，2个RJ45接口，自带8DI/6DO、晶体管型，可扩展3个EM600系列模块
EM600系列可扩展模块
EM623数字量模块 | CKS7 623-1BM22 | EM623数字量输入/输出模块, 32输入、24VDC/32输出 晶体管型
EM631温度测量模块 | CKS7 631-7PH22 | EM631热电偶输入模块, 16路输入，支持J或K型
EM631温度测量模块 | CKS7 631-7RH22 | EM631热电阻输入模块, 16路输入，支持PT100或PT1000
EM631模拟量测量模块 | CKS7 631-0KH22 | EM631模拟量输入模块, 16路输入，支持±10V或0~20mA
EM632模拟量输出模块 | CKS7 632-0HD22 | EM632模拟量输出模块, 4路输出，±10V或0~20MA
备注：1、黄色填充色的产品为规划的型号，3个月内不能供货；无填充色的型号是已经批量供货或3个月内能批量供货的型号
2、定制品的交期不定，通常情况下3天。订货前需确认；
3、数据采集模块产品质保18个月；