## SMART选型表
辰控智能SMART系列扩展模块/信号板选型表（2024.08.01）
序号 | 型号 | 订货号 | 描述
CPU
| SR20-MINI | CKSKY 288-1SR20-MINI | CPU SR20，220 V AC 供电，12 输入/8 继电器输出 ，不可扩展EM模块可扩展SB模块，带网口，不可插SD卡
1 | ST20 | CKSKY 288-1ST20-0AA1 | CPU ST20，24 V DC 供电，12 输入/8 晶体管输出 ，可扩展，带网口，可插SD卡
2 | SR20 | CKSKY 288-1SR20-0AA1 | CPU SR20，220 V AC 供电，12 输入/8 继电器输出 ，可扩展，带网口，可插SD卡
3 | ST20P | CKSKY 288-1ST20P-0AA1 | CPU ST20，24 V DC 供电，12 输入/8 晶体管输出 ，可扩展，带网口，可插SD卡,自带模拟量2入1出
4 | SR20P | CKSKY 288-1SR20P-0AA1 | CPU SR20，220 V AC 供电，12 输入/8 继电器输出 ，可扩展，带网口，可插SD卡，自带模拟量2入1出
5 | ST20XP | CKSKY 288-1ST20XP-0AA1 | CPU ST20，24 V DC 供电，12 输入/8 晶体管输出 ，可扩展，带网口，可插SD卡,自带模拟量4入2出
6 | SR20XP | CKSKY 288-1SR20XP-0AA1 | CPU SR20，220 V AC 供电，12 输入/8 继电器输出 ，可扩展，带网口，可插SD卡，自带模拟量4入2出
7 | ST30 | CKSKY 288-1ST30-0AA1 | CPU ST30，24 V DC 供电，18 输入/12 晶体管输出 ，可扩展，带网口，可插SD卡
8 | SR30 | CKSKY 288-1SR30-0AA1 | CPU SR30，220 V AC 供电，18 输入/12 继电器输出 ，可扩展，带网口，可插SD卡
11 | ST30XP | CKSKY 288-1ST30XP-0AA1 | CPU ST30，24 V DC 供电，18 输入/12 晶体管输出 ，可扩展，带网口，可插SD卡,自带模拟量4入2出
12 | SR30XP | CKSKY 288-1SR30XP-0AA1 | CPU SR30，220 V AC 供电，18 输入/12 继电器输出 ，可扩展，带网口，可插SD卡,自带模拟量4入2出
13 | ST40 | CKSKY 288-1ST40-0AA1 | CPU ST40，24 V DC 供电，24 输入/16 晶体管输出 ，可扩展，带网口，可插SD卡
14 | SR40 | CKSKY 288-1SR40-0AA1 | CPU SR40，220 V AC 供电，24 输入/16 继电器输出 ，可扩展，带网口，可插SD卡
15 | ST60 | CKSKY 288-1ST60-0AA1 | CPU ST60，24 V DC 供电，36 输入/24晶体管输出 ，可扩展，带网口，可插SD卡
16 | SR60 | CKSKY 288-1SR60-0AA1 | CPU SR60，220 V AC 供电，36 输入/24 继电器输出 ，可扩展，带网口，可插SD卡
数字量
17 | DE08 | CKSKY 288-2DE08-0AA0 | EM DE08 数字量输入模块，8DI，24VDC
18 | DE16 | CKSKY 288-2DE16-0AA0 | EM DE16 数字量输入模块，16DI，24VDC
19 | DR08 | CKSKY 288-2DR08-0AA0 | EM DR08 数字量输出模块，8DO，继电器
20 | DT08 | CKSKY 288-2DT08-0AA0 | EM DT08 数字量输出模块，8DO，24VDC
21 | QR16 | CKSKY 288-2QR16-0AA0 | EM QR16 数字量输出模块，16DO，继电器
22 | QT16 | CKSKY 288-2QT16-0AA0 | EM QT16 数字量输出模块，16DO，24VDC
23 | DR16 | CKSKY 288-2DR16-0AA0 | EM DR16 数字量输入/输出模块，8DI/8DO，继电器
24 | DT16 | CKSKY 288-2DT16-0AA0 | EM DT16 数字量输入/输出模块，8DI/8DO，24VDC
25 | DR32 | CKSKY 288-2DR32-0AA0 | EM DR32 数字量输入/输出模块，16DI/16DO，继电器
26 | DT32 | CKSKY 288-2DT32-0AA0 | EM DT32 数字量输入/输出模块，16DI/16DO，24VDC
模拟量
27 | AE04 | CKSKY 288-3AE04-0AA0 | EM AE04 模拟量输入模块，4AI x 16Bit
28 | AE08 | CKSKY 288-3AE08-0AA0 | EM AE08 模拟量输入模块，8AI x 16Bit
29 | AQ02 | CKSKY 288-3AQ02-0AA0 | EM AQ02 模拟量输出模块，2AO x 16Bit
30 | AQ04 | CKSKY 288-3AQ04-0AA0 | EM AQ04 模拟量输出模块，4AO x 16Bit
31 | AM03 | CKSKY 288-3AM03-0AA0 | EM AM03 模拟量输入/输出模块，2AI/1AO x 16Bit
32 | AM06 | CKSKY 288-3AM06-0AA0 | EM AM06 模拟量输入/输出模块，4AI/2AO x 16Bit
33 | AR02 | CKSKY 288-3AR02-0AA0 | EM AR02 模拟量输入模块，2路热电阻
34 | AR04 | CKSKY 288-3AR04-0AA0 | EM AR04 模拟量输入模块，4路热电阻
35 | AT04 | CKSKY 288-3AT04-0AA0 | EM AT04 模拟量输入模块，4路热电偶
特殊模块
| IM155 | CKSKY 155-1PN01-0AA0 | PN从站模块，可带16个Smart系列扩展模块，支持ProfiNet转ModBus RTU，可挂1个ModBus RTU 从站；支持1200和1500
| IM155P | CKSKY 155-1PN08-0AA0 | PN从站模块，可带16个Smart系列扩展模块，支持ProfiNet转ModBus RTU，可挂8个16ModBus RTU 从站；支持1200和1500
| AW231 | CKSKY 288-AW231-0AA1 | WP231 称重模块，4DI/1AO/1网口/1RS485,支持ModBud TCP和RTU
SB信号板
36 | SB DE02 | CKSKY SB DE02 | 数字量输入 DI 2 x 24VDC
37 | SB DE06 | CKSKY SB DE06 | 数字量输入 DI 6 x 24VDC
38 | SB QT02 | CKSKY SB QT02 | 数字量输出 DQ 2 x 24VDC 0.5A
39 | SB QT04 | CKSKY SB QT04 | 数字量输出 DQ 4 x 24VDC 0.5A
40 | SB QT06 | CKSKY SB QT06 | 数字量输出 DQ 6 x 24VDC 0.5A
41 | SB DT04 | CKSKY SB DT04 | 数字量输入/输出 DI 2 x 24VDC/DQ 2 x 24VDC 0.5A
42 | SB DT06 | CKSKY SB DT06 | 数字量输入/输出 DI 4 x 24VDC/DQ 2 x 24VDC 0.5A
43 | SB AE02 | CKSKY SB AE02 | 模拟量输入 AI 2 x 11 BIT，±10VDC/0-20mA
44 | SB AE04 | CKSKY SB AE04 | 模拟量输入 AI 4 x 11 BIT，±10VDC/0-20mA
45 | SB AE06 | CKSKY SB AE06 | 模拟量输入 AI 6 x 11 BIT，±10VDC/0-20mA
46 | SB AQ02 | CKSKY SB AQ02 | 模拟量输出 AQ 2 x 12 BIT,0-10VDC / 0-20mA
47 | SB AQ04 | CKSKY SB AQ04 | 模拟量输出 AQ 4 x 12 BIT,0-10VDC / 0-20mA
48 | SB AM03 | CKSKY SB AM03 | 模拟量输入/输出 AI 2 x 11 BIT，AQ 1 x 12 BIT
49 | SB AM06 | CKSKY SB AM06 | 模拟量输入/输出 AI 4 x 11 BIT，AQ 2 x 12 BIT
50 | SB AR02 | CKSKY SB AR02 | 模拟量输入 AI 2 x RTD x 16 BIT
51 | SB AR04 | CKSKY SB AR04 | 模拟量输入 AI 4 x RTD x 16 BIT
52 | SB AT04 | CKSKY SB AT04 | 模拟量输入 AI 4 x TC x 16 BIT
53 | SB AN04 | CKSKY SB AN04 | 4路NTC/10k温度采集
54 | SB AN06 | CKSKY SB AN06 | 4路NTC/10k温度采集/2通道电流输入
55 | SB AW01 | CKSKY SB AW01 | 1路称重采集
56 | SB CM01 | CKSKY SB CM01 | 通信模组 RS485/RS232
57 | SB CM01-R232 | CKSKY CM01-R232 | 通信模组 R232
58 | SB CM01-R485 | CKSKY CM01-R485 | 通信模组 R485
59 | SB CM01-i485 | CKSKY CM01-i485 | 通信模组 R485带隔离
湖南辰控智能科技有限公司
服务热线：400-807-8997 总机：0731-85203816
官网：Http://www.cksky.com.cn
地址：湖南省长沙市雨花区环保中路188号国际企业中心13栋8楼

## 1200选型表
辰控智能1200系列扩展模块/信号板选型表（2024.08.01）
序号 | 数字量 | 型号 | 参数说明
1 | 数字量模块 | CKKSY 221-1BF32-0XB0 | SM1221 数字量输入模块, DI8,24VDC
2 | 数字量模块 | CKKSY 221-1BH32-0XB0 | SM1221 数字量输入模块, DI16.24VDC
3 | 数字量模块 | CKKSY 222-1HF32-0XB0 | SM1222 数字量输出模块, DO8.继电器
4 | 数字量模块 | CKKSY 222-1XF32-0XB0 | SM1222 数字量输出模块, DQ8,切换继电器
5 | 数字量模块 | CKKSY 222-1BF32-0XB0 | SM1222 数字量输出模块, DQ8,24VDC
6 | 数字量模块 | CKKSY 222-1HH32-0XB0 | SM1222 数字量输出模块, DO16.继电器
7 | 数字量模块 | CKKSY 222-1BH32-0XB0 | SM1222 数字量输出模块, DQ16,24VDC
8 | 数字量模块 | CKKSY 223-1PH32-0XB0 | SM1223 数字量输入输出模块 DI8/DQ8,继电器
9 | 数字量模块 | CKKSY 223-1BH32-0XB0 | SM1223 数字量输入输出模块 DI8/DO8.24VDC
10 | 数字量模块 | CKKSY 223-1PL32-0XB0 | SM1223 数字量输入输出模块 DI16/DQ16继电器
11 | 数字量模块 | CKKSY 223-1BL32-0XB0 | SM1223 数字量输入输出模块 DI16/DQ16,24VDC
12 | 数字量模块 | CKKSY 223-1QH32-0XB0 | SM1223 数字量输入输出模块 DI8，120/230VAC/DQ8，继电器
模拟量
13 | 模拟量模块 | CKKSY 231-4HD32-0XB0 | SM1231 模拟量输入模块 4AI13位分辩率
14 | 模拟量模块 | CKKSY 231-4HF32-0XB0 | SM1231 模拟量输入模块 8AL13位分辩率
15 | 模拟量模块 | CKKSY 231-5ND32-0XB0 | SM1231 模拟量输入模块 4A116位分辩率
16 | 模拟量模块 | CKKSY 231-5PD32-0XB0 | SM1231 热电阻模块 4RTD 16位分辩率
17 | 模拟量模块 | CKKSY 231-5QD32-0XB0 | SM1231 热电偶模块 4TC 16位分辩率
18 | 模拟量模块 | CKKSY 231-5PF32-0XB0 | SM1231热电阻模块 8RTD 16位分辩率
19 | 模拟量模块 | CKKSY 231-5QF32-0XB0 | SM1231 热电偶模块 8TC 16位分辩率
20 | 模拟量模块 | CKKSY 232-4HB32-0XB0 | SM1232 模拟量输出模块 2AO 14位分辩率
21 | 模拟量模块 | CKKSY 232-4HD32-0XB0 | SM1232 模拟量输出模块 4AO 14位分辩率
22 | 模拟量模块 | CKKSY 234-4HE32-0XB0 | SM1234 模拟量输入输出模块 4A1/2AO
特殊模块
23 | 称重模块 | CKKSY 7MH4960-2AA01 | WP231 称重模块，4DI/4DO/1AO/1网口/1RS485,支持ModBud TCP和RTU
SB信号板
24 | SB 1221 4DI | CKKSY 221-3BD30-0XB0 | DI 4 x 24VDC
25 | SB 1222 4DO | CKKSY 222-1BD30-0XB0 | DQ 4 x 24VDC 0.1A
26 | SB 1223 2DI/2DO | CKKSY 223-0BD30-0XB0 | DI 2 x 24VDCDQ 2 x 24VDC 0.5A
27 | SB 1231 1AI | CKKSY 231-5HA30-0XB0 | AI1 x 12BIT ±10V/0-20mA
28 | SB 1231 2AI | CKKSY 231-5HB30-0XB0 | AI2 x 12BIT ±10V/0-20mA
29 | SB 1231 5AI | CKKSY 231-5HD30-0XB0 | AI4 x 12BIT ±10V/0-20mA
30 | SB 1232 1AO | CKKSY 232-5HA30-0XB0 | AQ1 x 12BIT ±10V/0-20mA
31 | SB 1232 2AO | CKKSY 232-5HB30-0XB0 | AQ2 x 12BIT ±10V/0-20mA
32 | SB 1232 4AO | CKKSY 232-5HD30-0XB0 | AQ4 x 12BIT ±10V/0-20mA
33 | SB 1234 2AI/1AO | CKKSY 234-5HC30-0XB0 | AI2 x 12BIT ±10V/0-20mA AQ1 x 12BIT ±10V/0-20mA
34 | SB 1234 2AI/2AO | CKKSY 234-5HD30-0XB0 | AI2 x 12BIT ±10V/0-20mA AQ2 x 12BIT ±10V/0-20mA
35 | SB 1234 4AI/1AO | CKKSY 234-5HF30-0XB0 | AI4 x 12BIT ±10V/0-20mA AQ1 x 12BIT ±10V/0-20mA
36 | SB 1231 2RTD | CKKSY 231-5PB30-0XB0 | AI2 x RTD x 16BIT
37 | SB 1231 3TC | CKKSY 231-5QCB30-0XB0 | AI3 x TC x 16BIT
38 | CB 1241 RS485 | CKKSY 241-1CH30-1XB0 | 1路RS485
39 | CB 1241 ISO RS485 | CKKSY 241-1CH30-i485 | 1路RS485带隔离
40 | CB 1241 RS232 | CKKSY 241-1CH30-1XIS | 1路RS232
湖南辰控智能科技有限公司
服务热线：400-807-8997 总机：0731-85203816
官网：Http://www.cksky.com.cn
地址：湖南省长沙市雨花区环保中路188号国际企业中心13栋8楼